## sheet1
Jobsite........: | Rosenheim
Project Id.....: | 0
Client.........: | BAUER MASCHINEN GmbH
Operator........: | Karl Mall 2019/10/16 11:55:49
Number..........: | xxxxx
Date............: | 16.10.2019
Time............: | 11:55:49
#data...........: | 4
------------------------------------------------------------
Jobsite: | Rosenheim
Client: | BAUER MASCHINEN GmbH
Project No.: | 0
Operator: | Karl Mall 2019/10/16 11:55:49
Drilling rig: | 0
I-No.: | 0
Kelly: | 0
I-No.: | 0
Start: | 11:55:49
Drilling: | 0
Up: | 0.00 min
Down: | 0.00 min
Others | 0.05 min
Finish: | 06:25:54
Casing: | 0.00 min
Total Time: | -389:-29:-54
Bore No.: | xxxxx
Location: | 0
Date: | 16.10.2019
Final Depth: | 0.00 m
Empty Bore Length: | 0.00 m
Diameter: | 0.00 mm
Elevation MSL: | 0.00 m
Inclination: | 0.00 °
#Kellyextension: | 0
#Tooth wear: | 0
#Chisel | 0
Machine: | bg39v_3482
Concrete: | kg/m³
@TIME data
Depth [m] | Torque [%] | Rope Force Main Winch [t] | Rope Force Aux. Winch. [t] | Speed of Rotary Drive [U/min] | Crowd Depth [m] | Pressure Pump 1 [bar] | Pressure Pump 2 [bar] | Pressure Pump 3 [bar] | Pressure Pump 4 [bar] | Torque Steps [K=1;M=2;G=3] | Absolut depth [m] | Casing Length [m] | Boring threshold [m] | Status Rig [ ] | Inclination X [Grad] | Inclination Y [Grad] | Crowd-Force [t] | Torque [kNm] | Main Winch Rope Speed [cm/min] | Gear Mode Main Winch []
0 | 0 | 13.1 | 0 | 0 | 0 | 2 | 1 | 0 | 1 | 3 | 0 | 0 | 0 | 0 | -3.2 | 4.9 | 0 | 0 | 0 | 0
0 | 0 | 12.7 | 0 | 0 | 0 | 2 | 1 | 0 | 1 | 3 | 0 | 0 | 0 | 0 | -3.2 | 4.9 | 0 | 0 | 0 | 0
0 | 0 | 13 | 0 | 0 | 0 | 1 | 1 | 0 | 1 | 3 | 0 | 0 | 0 | 0 | -3.1 | 5 | 0 | 0 | 0 | 0
0 | 0 | 12.9 | 0 | 0 | 0 | 1 | 1 | 0 | 1 | 3 | 0 | 0 | 0 | 0 | -3.1 | 4.9 | 0 | 0 | 0 | 0